## SUMARYCZNIE
	251 254,36
mareiał	157 254,36
kanaliza	3 000,00
robota z koparą	91 000,00

## KOSZT
		cena jednostkowa		zapotrzebowanie		za całość

Stan 0	stal	3400	zł/t	5867,400	kg	19949,16
	beton fundamenty	400	zł/m3	26,594	m3	10637,44
	papa m2	30	zł/m2	61,600	m2	1848
	piasek	800	zł/20t	40,000	ton	1600		piasek	800	zł/20t	20	ton	800
	bloczek fund	4,3	zł/szt	2132,308	szt	9168,9230769231		bloczek zalew	6	zł/szt	1108,8	szt	6652,8
	cement	20	zł/worek	196,597	worków	3931,9335384615		beton zalew	400	zł/m3	22,7304	0	9092,16
	plastyfikator	4	zł/l	98,298	l	393,1933538462		stal w bloczek					3070,914
	dysperbit	4	zł/kg	360,360	kg	1441,44		pianka					800
	Styro 15 cm	115	zł/m2	66,200	m2	7613
	chudziak	400	zł/m3	12,180	m3	4872
	zasyp	600	zł/20t	8,7	wywrotek	5220

parter i kolankowa	pustaki	15	zł/szt	278,766	szt	4181,4830508475
	klej	25	zł/worek	55,618	worków	1390,4406
	beton strop	400	zł/m3	43,000	m3	17200
	nadproża L19					1696
	beton poza stropem	400	zł/m3	10,000	m3	4000
	Suporek 12	10,5	zł/szt	62,689	szt	658,2372881356
	kotwy	5	zł/szt	62,000	szt	310

dach	drewno	1200	zł/m3	12,289	m3	14746,754184
	blacha	60	zł/m2	309,309	m2	18558,54
	reszta					27837,81

## CENY
stal	3400	zł/t
beton	400	zł/m3
papa	30	zł/m2
pisek do murowania	800	zł/20t
bloczek fund	4,3	zł/szt
bloczek szaluknowy	6	zł/szt
cement	20	zł/worek
plastyfikator	4	zł/l
dysperbit	4	zł/kg
Styro 15 cm	115	zł/m2
piasek zasypowy	600	zł/20t
Suporek 24	15	zł/szt
suporek12	10,5	zł/szt
klej	25	zł/worek
kotwy do murłaty	5	zł/szt
blacha	60	zł/m2
drewno	1200	zł/m3

## stan 0
BETON
	zapas	1,1

		wysz	szer [cm]	dł [m]	objętość [m3]
	Ława 1	40	80	25	8
	Łąwa 2	40	60	67,4	16,176
					24,176
					26,5936	z zapasem

PAPA	dłogośc ław	92,4	m
	papa m2	61,6	m2

PIASEK NA ZAPRAWE	40	ton

BLOCZKI	dłogośc ław	92,4			dł łąw	92,4
	warstw	9			warstw	6
	bloczków na warstwe	236,9230769231	szt			184,8
	bloczków fund	2132,3076923077	szt			1108,8	szt	6	6652,8
					potrzeba betonu	22,7304		400	9092,16
CEMENT ZAPRAWA	zaprawy na bkoczek	0,001836	m3		zbrojenie szt #12	106,26		28,9	3070,914
	zaprawy na fund	3,9149169231	m3					18815,874
	Z dodatkiem na słupy	4,9149169231	m3
	worków cementu na 1m3	80	szt
	worków cementu	393,1933538462	worków

PLASTYFIKATOR	zużyci eplastyfikatora na work	0,25	l
	plastyfikator	98,2983384615	l

DYSPERBIT	dysperbit zużucie m2	1,5	kg
	wysokosć izolowania	1,3
	stron do izolowania	2
	pow izolacjia	240,24	m2
	dysperbit	360,36	kg

STYRO	obdów budynku	66,2	m
	styridur m2	66,2	m2

CHUDZIAK	powierzchnia zabudowy	174	m2
	chodzik gr	7	cm
	chudziak obj	12,18	m3

ZASYP	powierzchnia domu	174	m2
	średnia wysokość zasypyawnia paskiem	0,5	m
	objętośc pisaku	87	m3
	cieżark objetościowy piasku	2	t/m3
	Ciazar paisku	174	t
	poejmosc wywerotki	20	t
	potrzeba wywrotek	8,7	wywrotek

## parter
mam pustaków 24	1536
mam pustaków 12	672

wysz bloczka	24	cm
szł bolczka	59	cm

sumaryczna długośc ćian	92,41	m
bloczków na warstwe	12
wyskokosc sciany	288	cm
dł ść kolankowej	62	m
wysokość	72	cm
powierzchnia kolankowej	44,64	m2
powierzchania scian bez uwzglednienia otworów	310,7808	m2			szt	szer [cm]	wys[cm]	pow[m2]				cena sztuki	cena ogółem
powierzchnia scian z uwzglednieniem otworó	256,9708	m2		24	1	150	230	3,45		2	L19x210	70	140
powierzchnia boczna bnloczka	0,1416	m2		24	4	60	230	5,52		8	L19x90	31	248
potrzeba bloczków	1814,7655367232	szt		24	1	90	230	2,07		2	L19x150	42	84
trzeba dopupć	278,7655367232	szt		24	2	120	230	5,52		4	L19x180	61	244
				24	1	400	230	9,2
kleju na 1m2 sciany	4,5	kg		24	1	250	230	5,75
worków kleju	55,617624	worków		24	1	400	90	3,6
				24	1	250	220	5,5
pow stropu	215	m2		24	1	160	210	3,36		2	L19x210	70	140
gr stropu	20	cm		24	6	80	205	9,84		12	L19x150	42	504
obj stropu	43	m3					53,81

				12	4	80	205	6,56		8	L19x150	42	336
sc działowe dł	38,4	m					1696
wysokość	288	cm
p[owierzchnia bez uwzgledzniania otworó	110,592	m2
powierzchinia z wwzgleniamie otworow	104,032	m2
potrzeba vloczkow 12	734,6892655367	szt
terzbe adokupic	62,6892655367	szt
			zt

potrzeba kotwe do murłaty	62	szt

## dach
1,155		współczynni ka krokiew
1,53		współczynnik na krokiew rogową
267,8		powierzchnia dachu w rzucie
309,309	m2	powierzchnia dachu

dł w rzucie	szt						dł	dł. ogółem	OBJĘTOŚĆ
8,05	4	K.R	rogowa	12	20	240	12,72	50,87	1,221
5,65	32	K.1	krokiew	8	16	128	6,83	218,42	2,796
4,7	8	K.2	krokiew	8	16	128	5,73	45,83	0,587
3,79	8	K.3	krokiew	8	16	128	4,68	37,42	0,479
2,88	8	K.4	krokiew	8	16	128	3,63	29,01	0,371
1,97	8	K.5	krokiew	8	16	128	2,58	20,60	0,264
1,4	8	K.6	krokiew	8	16	128	1,92	15,34	0,196
	24		miecz	8	16	128	1,50	36,00	0,461
62,64	1		murłata	14	14	196	68,90	68,90	1,351
39,44	1		płatew	14	14	196	43,38	43,38	0,850
	12		słupek	14	14	196	2,85	34,20	0,670
	1		łata	5	4	20	1016,30	1016,30	2,033
	1		kontrłata	2,5	6	15	459,24	459,24	0,689
70	1		deska okapowa	2,5	16	40	80,50	80,50	0,322
							12,289	m3

## stal
wspłóczynnik zapasu	1,05

kg	6	8	10	12

fundy	110		88,8	443,3		642,1
słupy	20,4			61,9		82,3
belki		123,8		234		357,8
wienic	79,9			319,7		399,6
strop dolne		479,3	728,2	428,7		1636,2
strop górne	7,7	1146,5	599,3	304,4		2057,9
sciana kolankowa	88,9			323,2		412,1

sumarycznie	306,9	1749,6	1416,3	2115,2		5867,4
ciężar metra	0,222	0,395	0,617	0,888			0
trzeba prętów 12m	121	369	191	198

powierzchnia siatki	średnica	rozstaw	potrzeba prętów 12m	cena	cena
m2	mm	cm	szt	zł/szt	zł
200	10	20	166,6666666667	28,9	4816,6666666667
200	8	15	222,2222222222	20	4444,4444444445
					372,2222222222