## Arkusz2
				SSO					SSZ					DEVELOP
				247 293,44					315 793,44					592 333,64
		materiał	robota	dodatkowo
FUND		45 886,78 zł	62000		110 886,78				SSO					247 293,44				SSZ					315 793,44
	kopara			0					STOLARKA ZEW					68 500,00				ELEWACJA					76 752,00
	kanalizacja			3000					TYNKI					39 778,20
SC PARTERU		4 182,99 zł			4 182,99					POSADZKI					5 010,00
				PRZYŁĄCZE WODY					5 000,00
STROP		33 308,87 zł			33 308,87					PRZYŁĄCZE PRADU					5 000,00
				KANALIZACJA ZEW					25 000,00
	deskowanie			0					instalacje					120 000,00
SC PODDASZA		8 002,21 zł			8 002,21
			0
DACH		62 212,59 zł			90 912,59
			28700
DZIAŁÓWKI		0,00 zł			00,00

FUNDAMENTY					45 886,78 zł				STOLARKA					68 500,00 zł				ELEWACJA					76 752,00 zł
				szer	wys	sztuk	m2					powierzchnia elewacji	255,84	m2
łąwy dlugość	92	m					drzwi wejściowe	160	210	1	3,36	10 000,00 zł				Robota + materiał	300	zł/m2			76752
przekrój	0,24	m2	cena beton m3	400					brama kotłowni	300	220	1	6,6	4 000,00 zł
objętość	22,08	m3	cena beton	8832	8 832,00 zł				okno	150	230	1	3,45	2 600,00 zł				TYNKI					39 778,20 zł
				okno	90	230	2	4,14	1 400,00 zł				powierzchnia sufitu	167	m2
Stal #12		m					okno	120	230	2	5,52	2 400,00 zł				dł scian	204,5	m2
Waga #12 1m		kg					okno	350	230	1	8,05	16 000,00 zł				wys sc	2,72	m2
Waga #12		kg					okno	250	230	1	5,75	11 000,00 zł				powierzchnia scian	556,24	m2	cena tynki	55
Stal #6		m					okno	350	90	1	3,15	0,00 zł				pow ogółem	723,24	m2	cena tynki	39778,2	39 778,20 zł
Waga #6 1m		kg					okno	60	230	3	4,14	1 100,00 zł
Waga #6		kg					robota					20000				POSADZKI					5 010,00 zł
stal na łąwy		kg	cena stal	3,936					pow pos	167		cena posadzki	30
stal na fund	576,4	kg	cena stal	2268,7104	2 268,71 zł					cena posadzki	5010	5 010,00 zł

papa m2	61,3333333333		papa cena 1m2	30
			papa cena	1840	1 840,00 zł

piasek t	40		pisek 1t	40
			cena pisesek	1600	1 600,00 zł

długość fund	92	m
warstw	9
bloczków na warstwe	235,8974358974	szt	cena bloczka	3,99
bloczków fund	2123,0769230769		cena bloczków	8471,0769230769	8 471,08 zł

zaprawy na bkoczek	0,001836	m3
zaprawy na fund	3,8979692308	m3
Z dodatkiem na słupy	4,8979692308	m3
worków cementu na 1m3	80	szt	worek cementu	20
worków cementu	391,8375384615		cement	7836,7507692308	7 836,75 zł

zużyci eplastyfikatora na work	0,25	l	plastfikaotr za l	4
plastyfikator	97,9593846154	l	plastyfikator	391,8375384615	391,84 zł

dysperbit zużucie m2	1,5	kg
wysokosć izolowania	1,3
stron do izolowania	2
pow izolacjia	239,2	m2	dysperbit 1kg	4
dysperbit	358,8	kg	cena dysperbit	1435,2	1 435,20 zł

obdów budynku	64	m	sytodur 15cm	115
styridur m2	80	m2	cena styrodur	9200	9 200,00 zł

folia kubełkowa	64		foli kubełkowa 1m	5,8
				371,2	371,20 zł
powierzchnia zabudowy	208	m2
chodzik gr	7	cm	cena chudziak m3	250
chudziak obj	14,56	m3	cena beton	3640	3 640,00 zł
styropian w podłodze pow	154	m2	cen za m2 styro	0
				0	0,00 zł
SCIANY PARTERU					4 182,99 zł

bloczek wys	24	cm
ściana mur wys	288	cm
dł scian konstr	92	m

pow scian bez otworów	264,96	m2
pow otwory południe	21,16	m2
pow otwory zachód	5,75	m2
pow otwory północ	12,72	m2
pow otwory wschód	6,6	m2
drzwi wewnątrz	6,56	m2
pow otworów	52,79	m2
pow scian z otworami	212,17	m2
pow boczna bloczka	0,144	m2	cena bloczek	15
bloczków	1473,4027777778	szt	cena bloczek	1440	1 440,00 zł
dokupic bloczka	96	szt
kleju na 1m2 sciany	4,5	kg	cena worek	25
worków kleju	38,1906		cena kleju	954,765	954,77 zł

pierwsza warstwa, izolacja				400	400,00 zł

sumaryczna dł belek		m
sredni przekrój belki		m2
objetość belek		m3
sumaryczna dł słupów		m
przekrój słupa		m2
objętość słupów		m3	cena zbrojenia	3,936
objetosc belek i słupów		m3	cena zbrojenia	1388,2272	1 388,23 zł
srednie zbrojenie belek i słupów		kg/m3	cena betonu	400
zbrojenie na belki i słupy	352,7		cena betonu	0	0,00 zł

STROP					33 308,87 zł

pow stropu	215	m2
gr stropu	20	cm	cena betonu	400
obj stropu	43	m3	cena betonu	17200	17 200,00 zł

średnie zbrojenie betonu	95,1790697674	kg/m3	cena zbrojenia	3,936
zbrojenie	4092,7	kg	cena zbrojenia	16108,8672	16 108,87 zł

SCIANY PODDASZA					8 002,21 zł

obw sc kolankowej	67,5	m
ilosc wartw na sciance	2
wys bloczka	24	cm
wysokosc muru	0,48	m
powierzchnia muru scianki	32,4	m2
pow szczytów	30	m2
powierzchnia scian podasza ze słupamia	62,4	m2
dł trzepieni	14,76	m
dł wieńća	87,5		cena betonu	400
obj wienca i trzpieni	5,890176	m2	cena betonu	2356,0704	2 356,07 zł
zbrojenie		kg/m3	cena zbrojenia	3,936
zbrojeni	389,3		cena zbrojenia	1532,2848	1 532,28 zł
rzeczywista pow muru	37,8576	m2	cena bloczek	15
bloczków na mur	262,9	szt	cena beton	3943,5	3 943,50 zł
kleju na 1m2 sciany	4,5	kg	cena worek	25
worków kleju	6,814368		cena kleju	170,3592	170,36 zł

DACH					62 212,59 zł

długość dachu	22	m
długosć połaci	6	m	cena blacha	60
pow dachu	264	m2	cena blacha	15840	15 840,00 zł
			cena reszta	31680	31 680,00 zł
dł skupków	2,55	m
ilość słupków	14	szt
dł słupków ogółem	16,55	m
dł kantuwek	88	m
przekrój	0,0256	m2
obj	2,2528	m3

dł krokwy	6,2	m
całkowita dł krokwy	303,1111111111	m
dokosy słupków	44,8	m
całk długość	347,9111111111
przekrój	0,0128	m2
obj	4,4532622222	m3

rozstaw łat	0,3	m
dł łat	880	m
przekrój	0,002	m2
obj	1,76	m3

dłogość kotrłat	303,1111111111	m
przekrój	0,00125	m2
obj	0,3788888889	m3
			cena drewno	1600
objętośc drewno ogółem	9,1828711111		cena drewno	14692,5937777778	14 692,59 zł

DZIAŁÓWKI					0,00 zł

dł sc dziłowych	47,5	m
wys sc działowych	2,72	m
liczba drzwi	5
pow drzwi	1,89	m2
pow mury	138,65	m2
pow bloczka	0,1416	m2	cena bloczek	10
bloczków	979,1666666667	szt	cena drewno	9791,6666666667	0,00 zł
kleju na 1m2 sciany	2,25	kg	cena worek	25
worków kleju	12,4785		cena kleju	311,9625	0,00 zł

## zbrojenie
kg	6	8	10	12
fundy	115			461,4	576,4
słupy	26,9			84,4	111,3
belki	45,2			196,2	241,4
wienic	79,9			319,7	399,6
strop dolne		479,3	728,2	428,7	1636,2
strop górne	7,7	1145,5	599,3	304,4	2056,9
sciana kolankowa	81,4			307,9	389,3
	356,1	1624,8	1327,5	2102,7	5411,1
						21298,0896